## breviar calcul VAN H2 1 MW
Energie in hidrogen | 39.4 | kWh/kg | MWh/t
Productie anuala dorita | 10000 | t
Energie in hidrogen totala | 394000 | MWh
Capacitate totala electrolizoare | 100 | MW
Factor de capacitate mediu | 3940 |  | 3940 |  | 3940 | Din punct de vedere al producției de hidrogen!
Rata de actualizare | 4%
Pret hidrogen | 90 | euro/MWh
Cheltuieli fixe (Euro/MW) | 49000 | PEM | 55800 | SOEC | 28000 | Alcalina
Chletuieli variabile (Euro/MWh produs) | 72.5 | PEM | 89.8 | SOEC | 73 | Alcalina
Membrana electrolitica polimerica(PEM)
An | 0 | 1 | 2 | 3 | 4 | 5 | 6 | 7 | 8 | 9 | 10 | 11 | 12 | 13 | 14 | 15
Ore pe an | 0 | 8760 | 8760 | 8760 | 8760 | 8760 | 8760 | 8760 | 8760 | 8760 | 8760 | 8760 | 8760 | 8760 | 8760 | 8760
Factor de capacitate | 0 | 0.44977 | 0.44977 | 0.44977 | 0.44977 | 0.44977 | 0.44977 | 0.44977 | 0.44977 | 0.44977 | 0.44977 | 0.44977 | 0.44977 | 0.44977 | 0.44977 | 0.44977
Productie H2 (MWh) | 0 | 3940 | 3940 | 3940 | 3940 | 3940 | 3940 | 3940 | 3940 | 3940 | 3940 | 3940 | 3940 | 3940 | 3940 | 3940
Cheltuieli fixe | -1400000 | -49000 | -49000 | -49000 | -49000 | -49000 | -49000 | -49000 | -49000 | -49000 | -49000 | -49000 | -49000 | -49000 | -49000 | -49000
Cheltuieli variabile | 0 | -285650 | -285650 | -285650 | -285650 | -285650 | -285650 | -285650 | -285650 | -285650 | -285650 | -285650 | -285650 | -285650 | -285650 | -285650
Venituri | 0 | 354600 | 354600 | 354600 | 354600 | 354600 | 354600 | 354600 | 354600 | 354600 | 354600 | 354600 | 354600 | 354600 | 354600 | 354600
Flux de numerar | -1400000 | 19950 | 19950 | 19950 | 19950 | 19950 | 19950 | 19950 | 19950 | 19950 | 19950 | 19950 | 19950 | 19950 | 19950 | 19950
VAN | -1132873.2411
Electroliza oxidului solid(SOEC)
An | 0 | 1 | 2 | 3 | 4 | 5 | 6 | 7 | 8 | 9 | 10 | 11 | 12 | 13 | 14 | 15
Ore pe an | 0 | 8760 | 8760 | 8760 | 8760 | 8760 | 8760 | 8760 | 8760 | 8760 | 8760 | 8760 | 8760 | 8760 | 8760 | 8760
Factor de capacitate | 0 | 0.44977 | 0.44977 | 0.44977 | 0.44977 | 0.44977 | 0.44977 | 0.44977 | 0.44977 | 0.44977 | 0.44977 | 0.44977 | 0.44977 | 0.44977 | 0.44977 | 0.44977
Productie H2 | 0 | 3940 | 3940 | 3940 | 3940 | 3940 | 3940 | 3940 | 3940 | 3940 | 3940 | 3940 | 3940 | 3940 | 3940 | 3940
Cheltuieli fixe | -1595000 | -55800 | -55800 | -55800 | -55800 | -55800 | -55800 | -55800 | -55800 | -55800 | -55800 | -55800 | -55800 | -55800 | -55800 | -55800
Cheltuieli variabile | 0 | -353812 | -353812 | -353812 | -353812 | -353812 | -353812 | -353812 | -353812 | -353812 | -353812 | -353812 | -353812 | -353812 | -353812 | -353812
Venituri | 0 | 354600 | 354600 | 354600 | 354600 | 354600 | 354600 | 354600 | 354600 | 354600 | 354600 | 354600 | 354600 | 354600 | 354600 | 354600
Flux de numerar | -1595000 | -55012 | -55012 | -55012 | -55012 | -55012 | -55012 | -55012 | -55012 | -55012 | -55012 | -55012 | -55012 | -55012 | -55012 | -55012
VAN | -2121773.7783
Electroliza alcalina
An | 0 | 1 | 2 | 3 | 4 | 5 | 6 | 7 | 8 | 9 | 10 | 11 | 12 | 13 | 14 | 15
Ore pe an | 0 | 8760 | 8760 | 8760 | 8760 | 8760 | 8760 | 8760 | 8760 | 8760 | 8760 | 8760 | 8760 | 8760 | 8760 | 8760
Factor de capacitate | 0 | 0.44977 | 0.44977 | 0.44977 | 0.44977 | 0.44977 | 0.44977 | 0.44977 | 0.44977 | 0.44977 | 0.44977 | 0.44977 | 0.44977 | 0.44977 | 0.44977 | 0.44977
Productie H2 | 0 | 3940 | 3940 | 3940 | 3940 | 3940 | 3940 | 3940 | 3940 | 3940 | 3940 | 3940 | 3940 | 3940 | 3940 | 3940
Cheltuieli fixe | -1100000 | -28000 | -28000 | -28000 | -28000 | -28000 | -28000 | -28000 | -28000 | -28000 | -28000 | -28000 | -28000 | -28000 | -28000 | -28000
Cheltuieli variabile | 0 | -287620 | -287620 | -287620 | -287620 | -287620 | -287620 | -287620 | -287620 | -287620 | -287620 | -287620 | -287620 | -287620 | -287620 | -287620
Venituri | 0 | 354600 | 354600 | 354600 | 354600 | 354600 | 354600 | 354600 | 354600 | 354600 | 354600 | 354600 | 354600 | 354600 | 354600 | 354600
Flux de numerar | -1100000 | 38980 | 38980 | 38980 | 38980 | 38980 | 38980 | 38980 | 38980 | 38980 | 38980 | 38980 | 38980 | 38980 | 38980 | 38980
VAN | -640966.5941